## None
料单编号 | Air101_CORE_BOM_B_Air101_CORE_A10_V1.4_20210909() |  |  | 编制日期 |  |  | 批次号
料单名称 |  |  |  | 2021年09月09日 19:05:18 |  |  | 版本号 | V1.4
拟制 | 审核 | 批准 |  | 批准日期 |  |  | 发布日期 | 第 页
楼康华 | [7 empty] | 共 页
Item | 料号 | Name | Description | Manufacture P/N | Manufacture | Qty | Reference | Value | 备注
1 | 810101020790001 | 片状电阻 | RES FILM;5.1K;+/-1%;1/16W;0402;0.4mm;ROHS | RC0402FR-075K1L | Yageo | 7 | R1, R2, R3, R4, R5, R6, R7 | 5.1K
| 920210830265378 |  | RES FILM;5.1K;+/-1%;1/16W;0402;0.4mm;ROHS | 0402WGF5101TCE | 厚声
2 | 920190214173417 | 片状陶瓷电容 | CAP CER C0G;15pF;+/-5%;50V;0402;0.5mm;ROHS | 0402CG150J500NT | 风华 | 2 | C1, C2 | 15pF
| 810202210020002 |  | CAP CER C0G;15pF;+/-5%;50V;0402;0.5mm;ROHS | C0402C0G150J500N* | Eyang
| 810202210010001 |  | CAP CER C0G;15pF;+/-5%;50V;0402;0.5mm;ROHS | CC0402JRNPO9BN150 | Yageo
| 920210831738330 |  | CAP CER C0G;15pF;+/-5%;50V;0402;0.5mm;ROHS | GRM1555C1H150JA01D | murata
3 | 920180905340072 | 片状陶瓷电容 | CAP CER X7R;1000PF;+/-10%;50V;0402;0.5mm;ROHS | GRM155R71H102KA01D | Murata | 1 | C8 | 1nF
| 810202380039398 |  | CAP CER X7R;1000pF;+/-10%;50V;0402;0.5mm;ROHS | 0402B102K500NT | 风华
| 810202380020002 |  | CAP CER X7R;1000pF;+/-10%;50V;0402;0.5mm;ROHS | C0402X7R102K500N* | Eyang
| 810202380010001 |  | CAP CER X7R;1000pF;+/-10%;50V;0402;0.5mm;ROHS | CC0402KRX7R9BB102 | Yageo
4 | 920200324715612 | 片状陶瓷电容 | CAP CER X5R/X7R;0.1uF;+/-10%;16V;0402;0.5mm;ROHS | CL05B104KO5NNNC | 三星 | 2 | C3, C6 | 0.1uF
| 920180912222330 |  | CAP CER X5R;0.1uF;+/-10%;10V;0402;0.5mm;ROHS | 0402X104K100CT | 华科
| 810202450060002 |  | CAP CER X5R;0.1uF;+/-10%;6.3V;0402;0.5mm;ROHS | C0402X5R104M6R3NTB | Eyang
| 810202450040002 |  | CAP CER X5R;0.1uF;+/-10%;10V;0402;0.5mm;ROHS | C0402X5R104K100NTB | Eyang
| 810202450010001 |  | CAP CER X5R/X7R;0.1uF;+/-10%;10V;0402;0.5mm;ROHS | CC0402KRX5R6BB104 | Yageo
5 | 920200107313184 | 片状陶瓷电容 | CAP CER X5R;1uF;+/-20%;6.3V;0402;0.5mm;ROHS | CL05A105MQ5NNNC | Samsung | 4 | C4,, C7, C11, C12 | 1uF
| 920180820472118 |  | CAP CER X5R;1uF;+/-10%;6.3V;0402;0.5mm;ROHS | GRM155B30J105KE18D/R60J105KE19D | Murata
| 810202490049398 |  | CAP CER X5R;1uF;+/-10%;6.3V;0402;0.5mm;ROHS | CL05A105KQ5NNNC | Samsung
| 810202490020002 |  | CAP CER X5R;1uF;+/-10%;6.3V;0402;0.5mm;ROHS | C0402X5R105K6R3NT | Eyang
| 810202490010001 |  | CAP CER X5R;1uF;+/-10%;6.3V;0402;0.5mm;ROHS | CC0402KRX5R5BB105 | Yageo
6 | 920191024432509 | 片状陶瓷电容 | CAP CER X5R;4.7uF;+/-20%;6.3V;0402;0.5mm;ROHS | JMK105BBJ475MV-F | 太诱 | 3 | C9, C10, C5 | 4.7uF
| 920180821670792 |  | CAP CER X5R;4.7uF;+/-10%;16V;0402;0.5mm;ROHS | CM05X5R475M16AH | kyocera（京瓷）
| 810202520030112 |  | CAP CER X5R;4.7uF;+/-20%;6.3V;0402;0.5mm;ROHS | CL05A475MQ5NRNC | Samsung
| 810202520020001 |  | CAP CER X5R;4.7uF;+/-20%;6.3V;0402;0.5mm;ROHS | CC0402MRX5R5BB475 | Yageo
| 810202520010002 |  | CAP CER X5R;4.7uF;+/-20%;6.3V;0402;0.5mm;ROHS | C0402X5R475M6R3NTC | Eyang
7 | 810902120059406 | 高频晶体 | SMD Crystal Oscillator, 40MHz,±10ppm,CL=10pF, 350uW(typical),3.2mm*2.5mm,Industrial(-40~85℃） | T3M40000953 | 雅晶 | 1 | Y1 | 40MHz
| 920180926646549 |  | SMD Crystal Oscillator, 40MHz,±10ppm,CL=10pF, 350uW(typical),3.2mm*2.5mm,Industrial(-40~85℃） | 2.3.3.400001004 | 明德亨
| 810902120040328 |  | SMD Crystal Oscillator, 40MHz,±10ppm,CL=10pF, 350uW(typical),3.2mm*2.5mm,Industrial(-40~85℃） | SX32040000BA1T | 泰晶
| 810902120020119 |  | SMD Crystal Oscillator, 40MHz,±10ppm,CL=10pF, 350uW(typical),3.2mm*2.5mm,Industrial(-40~85℃） | TZ2353D | TST
| 810902120030095 |  | SMD Crystal Oscillator, 40MHz,±10ppm,CL=10pF, 350uW(typical),3.2mm*2.5mm,Industrial(-40~85℃） | E3SB40E000007E | Hosonic
| 810902120010092 |  | SMD Crystal Oscillator, 40MHz,±10ppm,CL=10pF, 350uW(typical),3.2mm*2.5mm,Industrial(-40~85℃） | 7M40020001 | TXC
8 | 811003120020027 | TVS管 | TVS;5V;0.5pF;SOD-923;ROHS | PESDMC9D5VU | Prisemi | 3 | D4, D5, D6
| 920190531679067 |  | TVS;5V;0.5pF;DFN1006;ROHS | PESDR0521P1L | 上海智晶
| 920190513113678 |  | TVS;5V;0.5pF;DFN1006;ROHS | PESDMC2FD5VB | Prisemi
| 811003120010011 |  | TVS;5V;0.5pF;SOD-923;ROHS | ESD9X5VU-2/TR | Will
9 | 811004010200243 | LED | LED;Red;2V;LED-0603;0.6mm;ROHS | LTST-C191AKRKT-15A | 光宝 | 1 | D2
| 920200603499587 |  | LED;Red;2V;LED-0603;0.4mm;ROHS | L-SP194R6C-A01-4T | Leedcon(联同）
| 920180503868082 |  | LED;Red;2V;LED-0603;0.6mm;ROHS | BL-HUB36G-AV-TRB | BRIGHTEK
| 811004010220215 |  | LED;Red;2V;LED-0603;0.6mm;ROHS | HT19-2132SURC62S | 宏齐
10 | 811004010210243 | 发光二极管 | LED;Yellow&Green;2V;LED-0603;0.5mm;ROHS | LTST-C191AKGKT-15A | 光宝 | 1 | D1
| 811004010120215 |  | LED;Yellow&Green;2V;LED-0603;0.5mm;ROHS | HQ19-2151SYGC | 宏齐
| 811004010080157 |  | LED;Yellow&Green;2V;LED-0603;0.5mm;ROHS | A-SP194G2C-C01-4T | Amicc
11 | 811004010190243 | LED | LED;Blue;3V;LED-0603;0.6mm;ROHS | LTST-C191ATBKT-12A | 光宝 | 1 | D3
| 920200603704959 |  | LED;Blue;2.8V;LED-0603;0.4mm;ROHS | L-SP194B1C-C01-4T | Leedcon(联同）
| 811004010140215 |  | LED;Blue;2.8V;LED-0603;0.4mm;ROHS | HQ19-2151UBC | 宏齐
12 | 920210827776348 | MCU | MCU,1MB Flash,288KB RAM,QFN32,4x4mm,ROHS | Air101 | Luat | 1 | U2
13 | 811426020020168 | USB转串口IC | USB转串口，8pin；2Mpbs；3.3v~5V;SOP-8;ROHS | CH330N | 嘉立创 | 1 | U1
| 920210830593077 |  | CH340N;USB转串口，8pin；2Mpbs；3.3v~5V;SOP-8;ROHS | CH340N_沁恒 | 沁恒微电
| 920200709928541 |  | CH340N;USB转串口，8pin；2Mpbs；3.3v~5V;SOP-8;ROHS | CH340N | 嘉立创
14 | 920210827337502 | 贴片按键 | 4.2*3.2*2.5H-Jc 250gf 白钮翘脚编带 | YTSA016C0252501B | DGBZ(东莞博众) | 2 | SW1, SW2
| 920210901962222 |  | 贴片按键；白色钮；4.5X3.4X2.5mm；4pin | YY3425DZBJ | 跃一电子
15 | 920210517428735 | USB连接器 | USB 2.0-only Type-C;16P；C2765186 | TYPE-C 16PIN 2MD(073) | SHOU HAN(首韩) | 1 | JP1
| 920210715757060 |  | USB 2.0-only Type-C;16P； | ALP-TYC16-426 | 安连普
| 920210831128382 |  | USB 2.0-only Type-C;16P； | HK-TYCF-C3-0061 | 虹康科技
16 | 920190315097815 | LDO | LDO;3.3V;300mA;SOT23-5;1.25mm;ROHS | AF6212-33C | 晶岳 | 1 | U3
| 920181129733737 |  | LDO;3.3V;400mA;SOT23-5L;1.25mm;ROHS | HP6013AS5-33 | Hypower
| 810401070080275 |  | LDO;3.3V;300mA;SOT-23-5L;1.25mm;防反灌;高有效;ROHS | LN1138A332MR | 南麟电子
| 810401070050275 |  | LDO;3.3V;300mA;SOT23-5;1.25mm;ROHS | LN1134A332MR | 南麟
| 810401070010008 |  | LDO;3.3V;300mA;SOT23-5;1.25mm;ROHS | SGM2019-3.3YN5G/TR | 圣邦微
17 | 920210827083705 | PCB | Air101_CORE_A10,2层通孔板,12拼板,21.0*51.0*1.0mm | Air101_CORE_A10_嘉立创 | 嘉立创 | 1 | PCB